## Sheet1
CANTIDAD	COMPONENTE	DESCRIPCION	TIENDA	REFERENCIA	PRECIO €

1	U1	OPA692	MOUSER	595-OPA692ID	3,22
2	U2-U5	LM1084-ADJ	MOUSER	926-LM1084IT-ADJNOPB	2,26
1	U3	Arduino_STM32F103C8T6	eBay/Aliexpress	-	1,5
1	U4	OPA189	MOUSER	595-OPA189IDBVR	2,24
1	U6	LCD	eBay/Aliexpress	-	-
1	U7	GPS NEO 6M	eBay/Aliexpress	GY-NEO6MV2	3
1	U8-U9	OCXO	eBay/Aliexpress	STP2145A 40€ o CTI 5€	40 o 5
1	L2	100mH 4A	MOUSER	652-SRR1280A-101M	0,987
2	L1-L3	100uH 290mA	MOUSER	652-SRN3015-101M	0,279
4	R1-R2-R3-R4	50 ohm – 400mW	MOUSER	71-TNPW120650R0BEEN	0,821
4	R5-R6-R7-R8	2k2 – 0,5%	MOUSER	754-RR1220P-222D	0,087
2	R9-R22	365 ohm – 0,5%	MOUSER	754-RR1220P-3650D-M	0,087
2	R11-R25	121 ohm – 0,5%	MOUSER	754-RR1220P-1210D-M	0,087
1	R23	1K04 – 0,5%	MOUSER	660-RN732ATTD1041D25	0,181
2	R24-R17	1K – 0,5%	MOUSER	754-RR1220P-102D	0,087
4	R18-R19-R20-R21	470 ohm – 0,5%	MOUSER	754-RR1220P-471D	0,087
1	R16	1M – 0,5%	MOUSER	754-RR1220P-105D	0,087
1	R12	560 ohm – 0,5%	MOUSER	754-RR1220P-561D	0,087
4	R10-R15-R20-R30	10K – 0,5%	MOUSER	754-RR1220P-103D	0,087
1	R13	100K – 0,5%	MOUSER	754-RR1220P-104D	0,087
1	R14	169K – 0,5%	MOUSER	754-RR1220P-1693D-M	0,087
1	R28	3K9 – 0,5%	MOUSER	754-RR1220P-392D	0,087
1	R31	1K56 – 0,5%	MOUSER	754-RR1220P-152D	0,087
4	R26-R27-R32	Opcional
5	C11-C12-C13-C38-C39	1nF	MOUSER	710-885012207086	0,08
15	C1-C2-C3-C4-C5-C6-C7-C8-C10-C16-C17-C24-C27-C30-C34	100nF	MOUSER	710-885012207098	0,06
1	C18	2200uF – LOW ESR	MOUSER	667-EEV-TG1C222UM	1,93
3	C19-C25-C33	100uF – LOW EST	MOUSER	661-EMZJ250A101MF80G	0,594
2	C20-C22	10uF – Ceramico	MOUSER	81-GRM21BC81C106KE5L	0,262
7	C14-C23-C26-C28-C29-C31-C35	100pF	MOUSER	77-VJ0805A101GXJCBC	0,253
6	C9-C15-C21-C32-C36-C37	10uF- Tantalo	MOUSER	80-T491C106M25AT7280	0,428
1	D1	Diodo 4A	MOUSER	863-MURS480ET3G	0,751
3	SW1-SW2-SW3	Pulsador 17mm	eBay/Aliexpress	-	-
3	Capuchon pulsador	Capuchon pulsador	eBay/Aliexpress	-	-
4	J1-J2-J3-J4	Conector SMA PCB	eBay/Aliexpress	-	-
1	U10	Jack-DC	eBay/Aliexpress	-	-